## MB
Manitoba's GHG emissions by IPCC Sector (1990-2014)
All numbers are in units of kilotonnes CO2 equivalent
Greenhouse Gas Categories |  |  | 1990 | 1991 | 1992 | 1993 | 1994 | 1995 | 1996 | 1997 | 1998 | 1999 | 2000 | 2001 | 2002 | 2003 | 2004 | 2005 | 2006 | 2007 | 2008 | 2009 | 2010 | 2011 | 2012 | 2013 | 2014
kt CO2 eq
TOTAL |  |  | 18682.7399 | 18364.0847 | 18592.2846 | 18681.9864 | 19142.0678 | 19977.7415 | 20774.9835 | 20399.8698 | 20880.0654 | 20662.8119 | 21169.4959 | 19838.781 | 20379.3543 | 20926.9504 | 21249.5449 | 20747.1842 | 20846.3477 | 21313.7591 | 21181.918 | 19929.7217 | 19717.9237 | 19461.402 | 20808.6822 | 21498.7869 | 21479.5759
ENERGY |  |  | 12626.3406 | 12153.3296 | 12229.5326 | 12247.8448 | 12316.0679 | 12935.1822 | 13416.5668 | 12875.3262 | 12923.9902 | 12845.1042 | 13160.2537 | 11949.7482 | 12285.8416 | 12430.9545 | 12676.182 | 12468.3005 | 12152.4781 | 12825.6804 | 12456.2009 | 11610.5608 | 11262.6218 | 11501.3593 | 12767.5524 | 12879.1468 | 13176.034
a. | Stationary Combustion Sources |  | 4980.1047 | 4674.2472 | 4506.7602 | 4454.1859 | 4300.0759 | 4424.9323 | 4873.3713 | 4559.2367 | 4990.4591 | 4766.1693 | 5481.6215 | 4739.0894 | 5023.0041 | 5076.3431 | 4989.1535 | 4570.7472 | 4401.9864 | 4873.7584 | 5022.7323 | 4569.3897 | 3927.8053 | 3902.2817 | 3870.9643 | 4241.8572 | 4332.3447
| Public Electricity and Heat Production |  | 522.5027 | 388.2577 | 391.6499 | 301.1797 | 312.8585 | 199.5272 | 301.5427 | 258.9368 | 949.5833 | 567.8265 | 1008.2102 | 517.7956 | 436.9261 | 774.5789 | 578.8109 | 337.6238 | 396.7062 | 466.7191 | 417.5683 | 191.5758 | 87.3608 | 119.375 | 108.9213 | 115.4539 | 121.5543
| Petroleum Refining Industries |  | 0 | 0 | 0 | 0 | 0 | 0 | 0 | 0 | 0 | 0 | 0 | 0 | 0 | 0 | 0 | 0 | 0 | 0 | 0 | 0 | 0 | 0 | 0 | 0 | 0
| Mining and Upstream Oil and Gas Production |  | 79.876 | 81.3422 | 63.5906 | 29.367 | 9.6406 | 14.1308 | 11.458 | 12.9154 | 21.4302 | 19.3401 | 21.9864 | 44.453 | 26.4199 | 88.8466 | 104.621 | 115.1611 | 299.5668 | 325.7976 | 319.0426 | 267.5473 | 175.9804 | 103.0766 | 110.5172 | 121.5516 | 112.6487
| Manufacturing Industries |  | 1185.6369 | 1092.8159 | 970.9235 | 933.8266 | 960.2252 | 1015.9389 | 1092.8044 | 1022.8396 | 1053.066 | 1213.276 | 1240.7356 | 1187.4985 | 1365.4145 | 1206.1718 | 1336.7101 | 1436.2813 | 1304.7977 | 1430.196 | 1484.2304 | 1434.7405 | 1254.4778 | 1215.7476 | 1246.0082 | 1188.7907 | 1231.4606
| Construction |  | 63.404 | 45.6794 | 51.3667 | 37.9475 | 41.0473 | 33.7618 | 32.115 | 44.7306 | 84.5546 | 75.6893 | 61.922 | 61.2996 | 68.7658 | 79.2298 | 83.4959 | 85.8226 | 91.8942 | 102.9986 | 99.636 | 76.556 | 106.3031 | 113.1089 | 108.7799 | 123.5883 | 111.1663
| Commercial and Institutional |  | 1403.8247 | 1424.8213 | 1476.8455 | 1527.4281 | 1431.1316 | 1587.6519 | 1667.0856 | 1641.5289 | 1492.212 | 1465.4645 | 1665.4844 | 1572.1964 | 1692.8194 | 1566.2759 | 1564.768 | 1424.3185 | 1289.5407 | 1405.7665 | 1492.7319 | 1388.1153 | 1202.2217 | 1230.5217 | 1185.8862 | 1400.1633 | 1466.4211
| Residential |  | 1682.237 | 1594.4087 | 1500.6262 | 1523.3664 | 1467.9252 | 1497.1477 | 1658.0452 | 1479.888 | 1317.9067 | 1338.0005 | 1419.4561 | 1278.775 | 1319.4139 | 1278.0639 | 1264.6294 | 1125.9633 | 971.5572 | 1084.8386 | 1146.7258 | 1097.2007 | 1021.7335 | 1082.7907 | 1068.2939 | 1244.1432 | 1246.9655
| Agriculture and Forestry |  | 42.6234 | 46.922 | 51.7578 | 101.0706 | 77.2474 | 76.774 | 110.3205 | 98.3974 | 71.7063 | 86.5725 | 63.8267 | 77.0713 | 113.2445 | 83.1762 | 56.1182 | 45.5766 | 47.9236 | 57.4421 | 62.7971 | 113.654 | 79.728 | 37.6613 | 42.5575 | 48.1662 | 42.1282
b. | Transport |  | 7191.6536 | 7013.5611 | 7240.2065 | 7297.0014 | 7514.8091 | 7991.1486 | 7989.5355 | 7745.1892 | 7356.268 | 7502.2619 | 7273.2324 | 6881.2418 | 7010.2917 | 7142.7716 | 7514.4642 | 7689.1159 | 7506.059 | 7712.4353 | 7162.0261 | 6741.5302 | 7039.5972 | 7230.5044 | 8465.3151 | 8198.2346 | 8431.3316
| Domestic Aviation |  | 475.058 | 419.8841 | 435.6726 | 411.179 | 464.2412 | 473.831 | 536.4628 | 552.5847 | 523.6785 | 557.3993 | 554.1995 | 507.8976 | 512.1013 | 530.0865 | 542.9305 | 560.9263 | 548.4972 | 568.2335 | 522.3873 | 459.2733 | 467.5274 | 423.2399 | 480.1149 | 493.8819 | 467.0683
| Road Transportation |  | 3884.2274 | 3910.8825 | 3889.2107 | 3970.32 | 4296.0909 | 4353.024 | 4301.4848 | 4370.8518 | 4466.0989 | 4546.5417 | 4419.1962 | 4460.5806 | 4562.4308 | 4625.4524 | 4813.5465 | 4559.309 | 4735.2592 | 5191.6802 | 5010.7413 | 5030.9543 | 5432.3777 | 5255.3024 | 6017.1168 | 6186.8015 | 6287.8213
|  | Light-Duty Gasoline Vehicles | 1763.5938 | 1748.0471 | 1680.2579 | 1656.1486 | 1606.5559 | 1629.5054 | 1460.6655 | 1421.0927 | 1381.0043 | 1388.4956 | 1329.1965 | 1313.3759 | 1327.5328 | 1306.6944 | 1291.2808 | 1222.9945 | 1224.6951 | 1341.2512 | 1135.3424 | 1105.8763 | 1177.2735 | 1052.5304 | 1275.629 | 1293.4452 | 1256.6883
|  | Light-Duty Gasoline Trucks | 881.3137 | 934.2952 | 958.6339 | 1019.5128 | 1084.4358 | 1107.4687 | 1176.8658 | 1234.36 | 1327.0321 | 1385.6181 | 1391.2415 | 1396.8637 | 1456.3726 | 1510.996 | 1579.9832 | 1573.8709 | 1646.9902 | 1733.8159 | 1518.7596 | 1557.6798 | 1746.0279 | 1705.6556 | 2161.7993 | 2285.0746 | 2353.4618
|  | Heavy-Duty Gasoline Vehicles | 287.872 | 266.7129 | 259.6767 | 256.6438 | 317.7081 | 295.2525 | 300.2444 | 293.6074 | 297.5895 | 292.119 | 311.2111 | 333.86 | 334.3418 | 337.8057 | 355.7313 | 230.2444 | 236.9308 | 243.7889 | 211.3268 | 212.3722 | 236.4042 | 226.9876 | 282.2974 | 290.3462 | 286.3349
|  | Motorcycles | 3.2639 | 3.2353 | 3.1832 | 3.0715 | 2.8942 | 2.7723 | 2.4531 | 2.1922 | 2.0972 | 1.6977 | 1.8567 | 2.1186 | 3.2212 | 3.4798 | 3.6997 | 2.5119 | 2.9399 | 2.7637 | 2.6084 | 2.7279 | 3.1303 | 3.4101 | 4.4943 | 4.7255 | 4.7969
|  | Light-Duty Diesel Vehicles | 15.2343 | 15.2494 | 15.0104 | 14.5914 | 14.1589 | 12.7123 | 12.2636 | 11.601 | 11.1242 | 11.1373 | 10.628 | 10.6179 | 11.0568 | 11.2861 | 12.1645 | 11.8445 | 13.278 | 15.7934 | 13.8189 | 14.3959 | 17.3373 | 17.6699 | 22.535 | 25.2849 | 26.7864
|  | Light-Duty Diesel Trucks | 13.0586 | 13.0182 | 12.3289 | 14.0825 | 16.3794 | 17.602 | 19.3777 | 18.7549 | 20.2586 | 20.3134 | 20.0296 | 20.4288 | 20.8246 | 21.5735 | 23.0679 | 23.3714 | 22.8736 | 23.0112 | 18.7215 | 17.558 | 18.6878 | 15.1621 | 16.5893 | 17.3674 | 16.475
|  | Heavy-Duty Diesel Vehicles | 858.1608 | 865.9774 | 898.8511 | 978.7139 | 1182.0683 | 1189.8047 | 1246.025 | 1268.1439 | 1319.3714 | 1333.5355 | 1318.5317 | 1352.237 | 1388.932 | 1411.6207 | 1526.2387 | 1480.7879 | 1572.6366 | 1813.5699 | 2090.4766 | 2102.9663 | 2220.6028 | 2223.4188 | 2241.3033 | 2256.5492 | 2331.1167
|  | Propane and Natural Gas Vehicles | 61.7302 | 64.3472 | 61.2684 | 27.5554 | 71.8903 | 97.9063 | 83.5898 | 121.0998 | 107.6215 | 113.6252 | 36.5009 | 31.0787 | 20.1489 | 21.9962 | 21.3805 | 13.6834 | 14.915 | 17.6859 | 19.6871 | 17.378 | 12.9137 | 10.468 | 12.4692 | 14.0086 | 12.1613
| Railways |  | 607.5756 | 524.6233 | 532.3737 | 523.3617 | 558.8329 | 551.8185 | 516.086 | 446.6938 | 352.068 | 325.3324 | 319.0241 | 242.1218 | 90.7206 | 203.3703 | 294.6921 | 300.3997 | 293.4907 | 255.0402 | 276.0763 | 525.1909 | x | x | x | x | x
| Domestic Navigation |  | 0.021745 | 0.021745 | 0.26909 | 0 | 0 | 0 | 0.27181 | 0.27181 | 0.54361 | 0.81542 | 1.0872 | 1.0872 | 1.359 | 1.9026 | 1.9026 | 2.1745 | 2.4463 | 1.9496 | 2.1745 | 5.3772 | x | x | x | x | x
| Other Transportation |  | 2224.7708 | 2158.1494 | 2382.6804 | 2392.1408 | 2195.6442 | 2612.4752 | 2635.2301 | 2374.7871 | 2013.879 | 2072.173 | 1979.7255 | 1669.5545 | 1843.6801 | 1781.9597 | 1861.3924 | 2266.3065 | 1926.3656 | 1695.5319 | 1350.6466 | 720.7345 | 511.5999 | 856.4997 | 1347.9392 | 944.8246 | 1018.016
|  | Off-Road Gasoline | 373.3055 | 401.1627 | 455.0162 | 411.1566 | 380.8015 | 442.4487 | 476.0963 | 404.4744 | 410.1456 | 423.5281 | 436.2593 | 399.308 | 376.4649 | 392.2703 | 407.6336 | 379.0726 | 474.7176 | 363.197 | 316.4862 | 325.7737 | 366.5502 | 341.3407 | 410.1295 | 344.5816 | 248.2735
|  | Off-Road Diesel | 1003.3331 | 779.3443 | 703.9207 | 723.6852 | 615.5009 | 866.4559 | 858.1668 | 772.2416 | 644.06 | 587.9156 | 714.6168 | 726.8378 | 808.4611 | 939.0245 | 1021.0192 | 1286.5421 | 912.3309 | 902.5178 | 788.2724 | 292.475 | 127.1244 | 482.8155 | 924.5606 | 490.9377 | 502.0323
|  | Pipeline Transport | 848.1323 | 977.6423 | 1223.7436 | 1257.299 | 1199.3418 | 1303.5705 | 1300.967 | 1198.0712 | 959.6734 | 1060.7293 | 828.8494 | 543.4088 | 658.754 | 450.6649 | 432.7396 | 600.6917 | 539.3171 | 429.817 | 245.8881 | 102.4858 | 17.9253 | 32.3434 | 13.2491 | 109.3052 | 267.7102
c. | Fugitive Sources |  | 454.5823 | 465.5214 | 482.5659 | 496.6575 | 501.1829 | 519.1013 | 553.66 | 570.9003 | 577.2631 | 576.6729 | 405.3998 | 329.4171 | 252.5459 | 211.8399 | 172.5643 | 208.4374 | 244.4328 | 239.4866 | 271.4425 | 299.6409 | 295.2192 | 368.5733 | 431.273 | 439.055 | 412.3576
| Coal Mining |  | 0 | 0 | 0 | 0 | 0 | 0 | 0 | 0 | 0 | 0 | 0 | 0 | 0 | 0 | 0 | 0 | 0 | 0 | 0 | 0 | 0 | 0 | 0 | 0 | 0
| Oil and Natural Gas |  | 454.5823 | 465.5214 | 482.5659 | 496.6575 | 501.1829 | 519.1013 | 553.66 | 570.9003 | 577.2631 | 576.6729 | 405.3998 | 329.4171 | 252.5459 | 211.8399 | 172.5643 | 208.4374 | 244.4328 | 239.4866 | 271.4425 | 299.6409 | 295.2192 | 368.5733 | 431.273 | 439.055 | 412.3576
d. | CO2 Transport and Storage |  | 0 | 0 | 0 | 0 | 0 | 0 | 0 | 0 | 0 | 0 | 0 | 0 | 0 | 0 | 0 | 0 | 0 | 0 | 0 | 0 | 0 | 0 | 0 | 0 | 0
INDUSTRIAL PROCESSES AND PRODUCT USE |  |  | 453.8676 | 390.4569 | 260.5244 | 298.8638 | 303.3241 | 329.9783 | 353.8757 | 382.9162 | 566.2176 | 577.967 | 609.0713 | 606.2384 | 627.012 | 584.7882 | 628.6967 | 685.8684 | 675.0962 | 664.5125 | 681.0563 | 713.9512 | 901.0844 | 929.2112 | 782.9699 | 816.5204 | 845.1271
a. | Mineral Products |  | 217.2996 | 174.7799 | 66.1938 | 74.2998 | 76.5857 | 77.278 | 78.0119 | 80.8871 | 79.3139 | 72.7364 | 76.9962 | 68.3152 | 70.5887 | 65.4792 | 71.7903 | 68.7023 | 63.7789 | 63.496 | 60.98 | 54.207 | 59.458 | 62.8328 | 64.526 | 59.6552 | 62.5375
|  | Cement Production | 153.2252 | 105.0388 | 0 | 0 | 0 | 0 | 0 | 0 | 0 | 0 | 0 | 0 | 0 | 0 | 0 | 0 | 0 | 0 | 0 | 0 | 0 | 0 | 0 | 0 | 0
|  | Lime Production | 58.0886 | 58.9052 | 59.7418 | 64.9632 | 66.8683 | 69.0513 | 66.9226 | 69.9984 | 70.0044 | 64.5072 | 68.8593 | 61.4243 | 63.446 | 57.5519 | 61.9791 | 58.8202 | 53.9539 | 52.5237 | 50.9519 | 44.654 | 53.5598 | 55.8176 | 56.5047 | 53.2626 | 55.9719
|  | Mineral Products Use | 5.9859 | 10.8359 | 6.452 | 9.3365 | 9.7174 | 8.2267 | 11.0893 | 10.8887 | 9.3095 | 8.2292 | 8.1369 | 6.8909 | 7.1426 | 7.9272 | 9.8112 | 9.8821 | 9.8249 | 10.9724 | 10.028 | 9.553 | 5.8982 | 7.0152 | 8.0214 | 6.3926 | 6.5655
b. | Chemical Industry |  | 0 | 0 | 0 | 0 | 0 | 0 | 0 | 0 | 0 | 0 | 0 | 0 | 0 | 0 | 0 | 0 | 0 | 0 | 0 | 0 | 0 | 0 | 0 | 0 | 0
|  | Nitric Acid Production | 0 | 0 | 0 | 0 | 0 | 0 | 0 | 0 | 0 | 0 | 0 | 0 | 0 | 0 | 0 | 0 | 0 | 0 | 0 | 0 | 0 | 0 | 0 | 0 | 0
|  | Adipic Acid Production | 0 | 0 | 0 | 0 | 0 | 0 | 0 | 0 | 0 | 0 | 0 | 0 | 0 | 0 | 0 | 0 | 0 | 0 | 0 | 0 | 0 | 0 | 0 | 0 | 0
|  | Petrochemical Production | 0 | 0 | 0 | 0 | 0 | 0 | 0 | 0 | 0 | 0 | 0 | 0 | 0 | 0 | 0 | 0 | 0 | 0 | 0 | 0 | 0 | 0 | 0 | 0 | 0
c. | Metal Production |  | 0 | 0 | 0 | 0 | 0 | 0 | 0 | 0 | 0 | 0 | 0 | 0 | 0 | 0 | 0 | 0 | 0 | 0 | 0 | 0 | 0 | 0 | 0 | 0 | 0
|  | Iron and Steel Production | 0 | 0 | 0 | 0 | 0 | 0 | 0 | 0 | 0 | 0 | 0 | 0 | 0 | 0 | 0 | 0 | 0 | 0 | 0 | 0 | 0 | 0 | 0 | 0 | 0
|  | Aluminum Production | 0 | 0 | 0 | 0 | 0 | 0 | 0 | 0 | 0 | 0 | 0 | 0 | 0 | 0 | 0 | 0 | 0 | 0 | 0 | 0 | 0 | 0 | 0 | 0 | 0
|  | SF6 Used in Magnesium Smelters and Casters | 0 | 0 | 0 | 0 | 0 | 0 | 0 | 0 | 0 | 0 | 0 | 0 | 0 | 0 | 0 | 0 | 0 | 0 | 0 | 0 | 0 | 0 | 0 | 0 | 0
d. | Production and Consumption of Halocarbons, SF6 and NF3 |  | 0 | 0 | 0 | 0 | 0 | 37.3355 | 56.9708 | 73.0315 | 97.1833 | 122.7763 | 144.9657 | 156.2274 | 173.3543 | 186.1524 | 208.8914 | 220.0767 | 222.1931 | 238.1676 | 233.7449 | 254.1935 | 283.6911 | 302.5691 | 325.9191 | 334.8521 | 358.4039
e. | Non-Energy Products from Fuels and Solvent Use |  | 225.4002 | 204.9003 | 184.6751 | 214.2833 | 215.8977 | 203.1798 | 207.8166 | 216.8938 | 371.0174 | 363.547 | 366.6699 | 361.1527 | 366.4829 | 312.8616 | 330.9589 | 379.751 | 371.5865 | 347.4157 | 371.1108 | 393.3206 | 544.5434 | 547.7066 | 379.3184 | 409.2173 | 411.2181
f. | Other Product Manufacture and Use |  | 11.1678 | 10.7767 | 9.6555 | 10.2808 | 10.8408 | 12.185 | 11.0762 | 12.1037 | 18.7029 | 18.9073 | 20.4395 | 20.5431 | 16.5863 | 20.295 | 17.0562 | 17.3384 | 17.5378 | 15.4332 | 15.2207 | 12.2301 | 13.3919 | 16.1027 | 13.2063 | 12.7958 | 12.9676
AGRICULTURE |  |  | 4826.1505 | 4985.5774 | 5249.2361 | 5263.611 | 5631.9101 | 5802.3673 | 6074.8402 | 6192.0187 | 6415.4841 | 6247.0726 | 6390.5793 | 6256.2733 | 6424.1106 | 6851.537 | 6866.4492 | 6498.9625 | 6909.535 | 6696.7657 | 6900.5013 | 6439.7204 | 6365.7308 | 5822.1885 | 6029.3301 | 6667.7664 | 6301.0382
a. | Enteric Fermentation |  | 1936.2386 | 1985.3107 | 2152.7901 | 2206.8893 | 2311.4552 | 2453.0493 | 2548.2534 | 2679.0764 | 2681.8691 | 2674.7113 | 2703.9718 | 2773.7444 | 2823.2609 | 2993.7221 | 3186.4804 | 3281.0161 | 3302.6188 | 3022.3701 | 2987.5966 | 2801.4799 | 2654.3567 | 2503.7386 | 2444.2287 | 2473.756 | 2429.6449
b. | Manure Management |  | 486.0944 | 500.9728 | 537.2376 | 545.5827 | 570.4895 | 613.8225 | 643.3919 | 663.7829 | 687.1627 | 693.0433 | 721.1652 | 770.1244 | 811.0863 | 836.6479 | 859.2413 | 877.0906 | 888.3661 | 827.4481 | 803.3116 | 785.239 | 789.6283 | 769.9884 | 763.637 | 784.1489 | 788.1242
c. | Agriculture Soils |  | 2124.7493 | 2232.1302 | 2293.7122 | 2274.6896 | 2495.2299 | 2440.9319 | 2620.8531 | 2589.281 | 2730.3356 | 2622.6647 | 2695.7574 | 2465.7844 | 2518.2238 | 2732.6362 | 2618.4949 | 2139.4142 | 2514.011 | 2629.8214 | 2878.365 | 2618.2372 | 2698.1947 | 2320.7962 | 2584.8341 | 3114.0182 | 2834.8756
|  | Direct Sources | 1697.1918 | 1776.205 | 1822.0486 | 1792.9033 | 1974.8006 | 1920.6212 | 2071.3752 | 2032.7817 | 2148.8491 | 2058.0269 | 2117.2764 | 1924.25 | 1962.9144 | 2132.7548 | 2035.1568 | 1637.1344 | 1948.1054 | 2040.9097 | 2247.5808 | 2044.4488 | 2098.2414 | 1792.785 | 2016.6602 | 2444.632 | 2213.6345
|  | Indirect Sources | 427.5575 | 455.9251 | 471.6636 | 481.7863 | 520.4293 | 520.3107 | 549.4779 | 556.4992 | 581.4865 | 564.6378 | 578.481 | 541.5345 | 555.3093 | 599.8815 | 583.3382 | 502.2798 | 565.9056 | 588.9117 | 630.7842 | 573.7884 | 599.9533 | 528.0113 | 568.1739 | 669.3862 | 621.2411
d. | Field Burning of Agricultural Residues |  | 150.0394 | 128.558 | 123.1747 | 101.6554 | 103.5828 | 103.3755 | 112.9617 | 104.4851 | 107.63 | 79.5694 | 84.5935 | 71.3004 | 75.6328 | 84.9103 | 19.5121 | 13.4412 | 21.5987 | 17.979 | 23.3281 | 21.8044 | 15.5044 | 10.2319 | 16.9969 | 20.8434 | 15.1934
e. | Liming, Urea Application and Other Carbon-containing Fertilizers |  | 129.0288 | 138.6058 | 142.3214 | 134.7939 | 151.1528 | 191.188 | 149.38 | 155.3933 | 208.4867 | 177.0839 | 185.0913 | 175.3196 | 195.9068 | 203.6205 | 182.7205 | 188.0005 | 182.9405 | 199.1471 | 207.9 | 212.96 | 208.0467 | 217.4333 | 219.6333 | 275 | 233.2
WASTE |  |  | 776.3811 | 834.7206 | 852.9916 | 871.6667 | 890.7656 | 910.2137 | 929.7007 | 949.6087 | 974.3735 | 992.6682 | 1009.5917 | 1026.5211 | 1042.39 | 1059.6707 | 1078.217 | 1094.0529 | 1109.2384 | 1126.8005 | 1144.1595 | 1165.4893 | 1188.4868 | 1208.643 | 1228.8299 | 1135.3533 | 1157.3766
a. | Solid Waste Disposal |  | 703.882 | 758.5483 | 775.4825 | 792.6531 | 810.2327 | 828.1857 | 846.457 | 864.9721 | 885.5439 | 904.7204 | 922.5251 | 939.5944 | 955.9429 | 972.5207 | 989.8286 | 1006.3337 | 1022.0028 | 1038.0869 | 1054.5834 | 1072.7939 | 1092.6902 | 1112.3823 | 1131.8782 | 1036.2788 | 1056.8755
b. | Biological Treatment of Solid Waste |  | 35.2852 | 38.5437 | 39.6676 | 40.8053 | 41.9306 | 43.017 | 44.0375 | 44.9647 | 48.8967 | 47.6241 | 46.3515 | 45.8965 | 45.4415 | 46.2413 | 47.0412 | 46.4369 | 45.8326 | 46.8759 | 47.9192 | 50.7112 | 53.5032 | 53.7983 | 54.0933 | 55.6369 | 56.681
c. | Wastewater Treatment and Discharge |  | 36.078 | 36.4886 | 36.6984 | 37.0602 | 37.4484 | 37.8511 | 38.0411 | 38.5047 | 38.7644 | 39.15 | 39.5364 | 39.999 | 40.1218 | 40.1722 | 40.7581 | 40.8406 | 41.0258 | 41.5252 | 41.4089 | 41.8008 | 42.1746 | 42.4081 | 42.8033 | 43.3817 | 43.7635
d. | Incineration and Open Burning of Waste |  | 1.136 | 1.14 | 1.1431 | 1.1482 | 1.1539 | 1.16 | 1.1651 | 1.1671 | 1.1685 | 1.1736 | 1.1786 | 1.0312 | 0.88385 | 0.73649 | 0.58915 | 0.44176 | 0.37715 | 0.31254 | 0.24795 | 0.18339 | 0.11884 | 0.054288 | 0.055071 | 0.05584 | 0.056607
Notes:
- | Indicates no emissions
0.0 | Indicates emissions truncated due to rounding
x | Indicates data has been suppressed to respect confidentiality
All emissions are expressed in kilotonnes (kt) CO2 equivalent. To convert to megatonnes (Mt), divide by 1,000.